## FOC
Comment | Description | Designator | Footprint | LibRef | Quantity
22nF |  | C1, C2, C3, C4, C7 | C0603 | 22nF | 5
22pF |  | C5, C6 | C0603 | 22pF | 2
100nF |  | C8, C11, C14, C23 | C0603 | 100nF | 4
4.7uF |  | C9, C10 | C0603 | 4.7uF | 2
22uF |  | C12, C13 | C0603 | 22uF | 2
1.2nF |  | C15 | C0603 | 1.2nF | 1
10pF |  | C16 | C0603 | 10pF | 1
10uF | tan | C17 | CAP-SMD_L3.2-W1.6-RD | 10uF | 1
10nF |  | C18, C20 | C0603 | 10nF | 2
220nF |  | C19 | C0603 | 220nF | 1
1uF |  | C21 | C0603 | 1uF | 1
100uF | 电解电容 | C22 | CAP-SMD_BD6.3-L6.6-W6.6-RD | 100uF | 1
GH1.25_4P |  | CN1, CN2, CN3 | CONN-TH_4P-P1.25_HRS_DF13-4P-1.25H-21 | GH1.25_4P | 3
SS36 |  | D1 | SMA_L4.3-W2.6-LS5.2-RD | SS36 | 1
BAT54S_C916425 | 肖特基 | D2 | SOT-23-3_L2.9-W1.3-P1.90-LS2.4-BR | BAT54S | 1
6.8uH |  | L1 | IND-SMD_L5.0-W5.0_SWPA5040S | 6.8uH | 1
SML-D12U8WT86 | 0603 | LED1, LED2 | LED0603-RD | LED_1 | 2
WJ126V-5.0-2P |  | P1 | CONN-TH_WJ126V-5.0-2P | WJ126V-5.0-2P | 1
WJ126V-5.0-3P |  | P2 | CONN-TH_3P-P5.00_WJ126V-5.0-3P | WJ126V-5.0-3P | 1
330 |  | R1, R4 | C0603 | 330 | 2
10K |  | R2, R3, R9, R10, R15 | R0603 | 10K | 5
0 | 0欧电阻 | R5, R6, R11, R12, R13, R14, R21, R22 | R0603 | 0 | 8
62K |  | R7 | R0603 | 62K | 1
330K | R0603 | R8 | R0603 | 330K | 1
68K |  | R16 | R0603 | 68K | 1
30K |  | R17 | R0603 | 30K | 1
0.1 |  | R18, R19, R20 | R2010 | 0.1 | 3
SWITCH |  | S1 | switch | SWITCH | 1
UK |  | SW1 | SW-TH_L6.0-W3.5-P6.50 | UK-B0205G43-DP25Y | 1
STM32F103C8T6 |  | U1 | LQFP-48_L7.0-W7.0-P0.50-LS9.0-BL | STM32F103C8T6 | 1
TPS54331DR | 电源芯片 | U2 | SOIC-8_L5.0-W4.0-P1.27-LS6.0-BL | TPS54331DR | 1
AMS1117-3.3_C369933 |  | U3 | SOT-223-4_L6.5-W3.5-P2.30-LS7.0-BR | AMS1117-3.3_C369933 | 1
L6234PD013TR | 三路H桥 | U4 | POWERSO20_L15.9-W11.0-P1.27-LS14.2-BL-EP | L6234PD013TR | 1
INA240A2DR | 电流检测计 | U5, U6 | SOIC-8_L4.9-W3.9-P1.27-LS6.0-BL | INA240A2DR | 2
8MHz |  | X1 | CRYSTAL-SMD_4P-L5.0-W3.2-BL | 8MHz | 1